## compressive
frag.id | platform | Length.mm | Diameter.mm | L/D | Porosity | BulkDens.gcm-3 | Young Modulus | "Failure" Strain (%) | Peak stress (MPa)
Bunk5_1 | Bock | 12.56 | 14.4833 | 0.8672 | 15.7845 | 2.324 | 404.24 | 0.15923 | 13.4036
Bunk5_2 | Bock | 12.88 | 14.2467 | 0.90407 | 15.7845 | 2.324 | 521.78 | 0.15529 | 21.802
Bunk6_1 | Bock | 18.67 | 24.58 | 0.75956 | 17.2083 | 2.3118 | 490.01 | 0.10712 | 48.286
Bunk6_2 | Bock | 15.86 | 25.27 | 0.62762 | 17.2083 | 2.3118 | 1044.7 | 0.1261 | 52.0617
Bunk10_1 | Bock | 12.64 | 19.5667 | 0.646 | 16.5546 | 2.3155 | 258.64 | 0.15823 | 37.4069
Bunk10_2 | Bock | 20.2 | 29.7067 | 0.67998 | 16.5546 | 2.3155 | 909.23 | 0.099006 | 55.8743
Bunk11 | Bock | 17.9 | 21.4467 | 0.83463 | 21.3412 | 2.1252 | 641.64 | 0.11174 | 37.7199
Bunk12 | Bock | 27.03 | 19.1133 | 1.4142 | 19.0812 | 2.2479 | 1850.9 | 0.073996 | 26.6007
Bunk 13_1 | Bock | 22.92 | 16.035 | 1.4294 | 34.5637 | 1.8019 | 556.91 | 0.087256 | 13.6801
Bunk13_2 | Bock | 23.21 | 14.0333 | 1.6539 | 34.5637 | 1.8019 | 1395.2 | 0.08617 | 8.253
Bunk15 | Bock | 21.42 | 26.7 | 0.80225 | 14.8528 | 2.3167 | 660.44 | 0.093366 | 46.3821
Bunk18 | Bock | 21.93 | 23.4533 | 0.93505 | 18.3437 | 2.2743 | 1132 | 0.091202 | 30.1305
Bunk23_1 | Bock | 15.56 | 21.5167 | 0.72316 | 24.6194 | 2.0988 | 614.83 | 0.12853 | 16.9306
Bunk 23_2 | Bock | 15.24 | 21.5033 | 0.70873 | 24.6194 | 2.0988 | 527.89 | 0.13123 | 19.8893
Bunk25 | Bock | 24.83 | 24.06 | 1.032 | 14.2615 | 2.3925 | 744.62 | 0.080551 | 39.7955
Bunk28 | Bock | 28.84 | 18.5867 | 1.5516 | 19.8167 | 2.2297 | 1236.9 | 0.06935 | 44.8573
Bunk31 | Bock | 18.04 | 24.3633 | 0.74046 | 17.4095 | 2.3112 | 387.72 | 0.11086 | 20.3057
Bunk32 | Bock | 24.9633 | 15.21 | 1.6412 | 31.322 | 1.9106 | 1162.9 | 0.08012 | 32.1001
Bunk35 | Bock | 24.34 | 16.8167 | 1.4474 | 22.3729 | 2.1549 | 923.75 | 0.082171 | 18.4459
Bunk38 | Bock | 19.21 | 22.13 | 0.86805 | 21.755 | 2.1321 | 2811.8 | 0.10412 | 32.5787
Bunk39 | Bock | 20.76 | 21.66 | 0.95845 | 17.6017 | 2.2629 | 684.85 | 0.096334 | 35.3506
Bunk42 | Bock | 16.21 | 20.6633 | 0.78448 | 23.413 | 2.1323 | 553.12 | 0.12338 | 28.2152
Bunk43 | Bock | 27.96 | 16.9833 | 1.6463 | 31.7319 | 1.8576 | 1478 | 0.071531 | 23.9978
Bunk49 | Bock | 27.22 | 14.94 | 1.822 | 29.4907 | 1.9499 | 2560 | 0.073471 | 28.618
Trunk7 | Tree | 24.41 | 13.31 | 1.834 | 41.2893 | 1.5527 | 34.46 | 0.081939 | 10.079
Trunk9_1 | Tree | 21.57 | 16.9967 | 1.2691 | 43.9239 | 1.4971 | 381.73 | 0.092727 | 13.2631
Trunk9_2 | Tree | 30.55 | 16.5367 | 1.8474 | 43.9239 | 1.4971 | 328.35 | 0.065464 | 12.9918
Trunk9_3 | Tree | 18.57 | 14.2967 | 1.2989 | 43.9239 | 1.4971 | 312.28 | 0.1077 | 12.1763
Trunk10 | Tree | 15.11 | 19.3067 | 0.78263 | 34.6619 | 1.6913 | 281.31 | 0.13236 | 26.4334
Trunk11_1 | Tree | 20.27 | 19.28 | 1.0513 | 27.4599 | 1.9572 | 191.03 | 0.098671 | 19.1963
Trunk11_2 | Tree | 27.22 | 18.4467 | 1.4756 | 27.4599 | 1.9572 | 902.53 | 0.073478 | 30.2506
Trunk15 | Tree | 12.85 | 17.9533 | 0.71574 | 36.992 | 1.6734 | 69.72 | 0.15564 | 10.5187
Trunk19_1 | Tree | 14.77 | 14.4533 | 1.0219 | 45.1427 | 1.4166 | 169.4 | 0.13542 | 8.0469
Trunk19_2 | Tree | 14.55 | 13.9233 | 1.045 | 45.1427 | 1.4166 | 939.58 | 0.13745 | 10.1656

## flexural
frag.id | Porosity | BulkDens | Span.mm | diameter.mm | L/D | Stress.Mpa | Strain | First point for stress | Second point for stress | First point for strain | Second point for strain | Modulus.GPa | Deflection.mm | Modulus.PK | Modulus.Gpa
Bunk 7 | 15.8382 | 2.3206 | 45 | 22.85 | 1.9694 | 24.5383 | 0.13202 | 2.7839 | 3.9921 | 0.0521 | 0.0569 | 0.25171 | 1.95 | 1.7852e+12 | 1785.2173
Bunk 24 | 25.6475 | 2.0315 | 39 | 19.37 | 2.0134 | 11.3126 | 0.043554 | 2.6994 | 5.8457 | 0.0046148 | 0.0098889 | 0.59656 | 0.51 | 3.9669e+12 | 3966.946
Bunk 26 | 22.7391 | 2.1483 | 45 | 20.11 | 2.2377 | 17.717 | 0.032176 | 1.9437 | 6.2522 | 0.0095 | 0.0203 | 0.39894 | 0.45 | 9.3101e+12 | 9310.1243
Bunk 40 | 17.4776 | 2.2801 | 45 | 22.25 | 2.0225 | 14.6624 | 0.027689 | 2.7018 | 5.6672 | 0.0053 | 0.0092 | 0.76036 | 0.38 | 6.0888e+12 | 6088.7598
Bunk 46 | 34.249 | 1.7893 | 43.7 | 15.85 | 2.7571 | 7.3738 | 0.01743 | 1.4845 | 3.6882 | 0.0084658 | 0.011952 | 0.63215 | 0.34 | 1.2171e+13 | 12171.0499
Bunk 2 | 29.5381 | 1.9578 | 43.4 | 14.36 | 3.0223 | 12.357 | 0.055349 | 1.7933 | 4.2633 | 0.017382 | 0.021042 | 0.67496 | 1.21 | 8.3324e+12 | 8332.3501
Bunk 4 | 12.6045 | 2.4298 | 40 | 20.73 | 1.9296 | 20.7018 | 0.054416 | 1.3763 | 3.0075 | 0.0039 | 0.0086 | 0.34706 | 0.7 | 4.3499e+12 | 4349.9224
Bunk 14 | 14.9078 | 2.3858 | 45 | 18.07 | 2.4903 | 16.0364 | 0.024093 | 0.6374 | 2.6296 | 0.0016 | 0.0048 | 0.62256 | 0.45 | 1.2927e+13 | 12926.6799
Bunk 19 | 16.1042 | 2.3223 | 45 | 21.87 | 2.0576 | 11.4871 | 0.016848 | 3.4262 | 6.1171 | 0.0058 | 0.0097 | 0.68997 | 0.26 | 7.4691e+12 | 7469.1282
Bunk 20 | 31.2923 | 1.9151 | 44.9 | 15 | 2.9933 | 7.5801 | 0.0049107 | 2.1431 | 6.6193 | 0.0013 | 0.004 | 1.6579 | 0.11 | 5.2293e+13 | 52293.2806
Bunk 30 | 27.3267 | 2.0316 | 44.5 | 14.21 | 3.1316 | 9.487 | 0.018944 | 1.122 | 2.8526 | 0.006 | 0.009 | 0.57687 | 44 | 197772982436.572 | 197.773
Bunk 33 | 23.9422 | 2.1206 | 40 | 17.66 | 2.265 | 14.5526 | 0.044371 | 3.6763 | 6.1738 | 0.0106 | 0.0139 | 0.75682 | 0.67 | 6.0656e+12 | 6065.5931
Bunk 44 | 36.1505 | 1.7282 | 45 | 13.47 | 3.3408 | 14.6479 | 0.0079822 | 3.1142 | 6.2322 | 0.0012 | 0.002 | 3.8975 | 0.2 | 8.604e+13 | 86040.0778
Bunk 45 | 34.9765 | 1.7767 | 48.6 | 15.6 | 3.1154 | 7.4283 | 0.0039628 | 1.5419 | 3.2051 | 0.0012 | 0.002 | 2.079 | 0.1 | 6.1107e+13 | 61106.7265
Trunk 2 | 44.1501 | 1.4576 | 40 | 14.33 | 2.7913 | 10.5722 | 0.03584 | 2.5272 | 4.5011 | 0.02429 | 0.02708 | 0.70751 | 0.99 | 6.8788e+12 | 6878.8041
Trunk 4 | 47.0931 | 1.3501 | 44 | 16.44 | 2.6764 | 4.9056 | 0.023947 | 0.52703 | 1.4121 | 0.01478 | 0.0163 | 0.5823 | 1.02 | 2.3803e+12 | 2380.3221
Trunk 6 | 43.4782 | 1.4969 | 41.6 | 15.32 | 2.7154 | 7.721 | 0.069582 | 1.3284 | 2.265 | 0.04515 | 0.04727 | 0.44178 | 1.5 | 2.8551e+12 | 2855.0715
Trunk 8 | 41.8488 | 1.5288 | 45.3 | 17.47 | 2.593 | 6.3553 | 0.024007 | 0.9011 | 2.0646 | 0.01226 | 0.01532 | 0.38024 | 0.54 | 4.9849e+12 | 4984.8899
Trunk 13 | 42.7439 | 1.4941 | 42.6 | 16.37 | 2.6023 | 6.1763 | 0.051958 | 0.90854 | 1.9511 | 0.01299 | 0.0157 | 0.38471 | 1.02 | 2.7666e+12 | 2766.6189
Trunk 16 | 43.4152 | 1.4342 | 44.17 | 17.04 | 2.5921 | 6.6046 | 0.071794 | 0.89432 | 1.359 | 0.05555 | 0.05607 | 0.89358 | 1.6 | 1.7907e+12 | 1790.6984
Trunk 17 | 45.5322 | 1.4462 | 44.09 | 13.31 | 3.3125 | 11.0353 | 0.0152 | 3.8525 | 4.1716 | 0.00575 | 0.00616 | 0.7781 | 0.4 | 3.1976e+13 | 31975.8042
Trunk 18 | 46.8816 | 1.4423 | 47.41 | 14.28 | 3.32 | 11.1058 | 0.033926 | 2.2094 | 2.9179 | 0.0183 | 0.01906 | 0.9323 | 0.89 | 1.3572e+13 | 13572.049
Trunk 20 | 43.5742 | 1.4721 | 42.2 | 13 | 3.2462 | 6.5665 | 0.0070079 | 1.1201 | 2.2911 | 0.00263 | 0.00394 | 0.89388 | 0.39 | 1.8803e+13 | 18802.9072